## Resumen
Resumen por partida — Casa habitación 2 niveles — ejemplo
Partida | Importe sin IVA | % del total | Costo por m²
Cimentación
Estructura
Albañilería
Acabados
Instalaciones
Total sin IVA
Total con IVA
Para revisión del DRO. Precios de referencia; sustituir por cotizaciones antes de contratar.

## Catálogo
Presupuesto — Casa habitación 2 niveles — ejemplo
(ejemplo) · Tijuana, B.C. · Vértice Ingeniería, Arquitectura y Proyectos
Partida | Clave | Concepto | Unidad | Cantidad | Costo directo | P.U. | Importe
Cimentación | 001 | Excavación a mano en material tipo II hasta 2 m | m³ | 46.47
Cimentación | 002 | Plantilla de concreto f'c=100 kg/cm² de 5 cm | m² | 21.6
Cimentación | 003 | Cimbra común en zapatas y contratrabes | m² | 43.2
Estructura | 004 | Habilitado y armado de acero #3 y #4 | kg | 2200
Estructura | 005 | Habilitado y armado de acero #5 a #8 | kg | 900
Estructura | 006 | Colado de concreto premezclado bombeado y vibrado | m³ | 25.8
Estructura | 007 | Cimbra de losa maciza con puntales | m² | 160
Estructura | 008 | Cimbra de columnas acabado común | m² | 6.72
Estructura | 009 | Cimbra de trabes acabado común | m² | 12.5
Albañilería | 010 | Muro de block 15x20x40 junteado con mortero | m² | 238.68
Albañilería | 011 | Castillo 15x15 armado, cimbrado y colado | ml | 124.8
Albañilería | 012 | Dala o cadena 15x20 armada, cimbrada y colada | ml | 108
Albañilería | 013 | Firme de concreto de 10 cm acabado pulido | m² | 80
Acabados | 014 | Aplanado de mortero en muros, acabado fino | m² | 358.02
Acabados | 015 | Piso cerámico/porcelanato pegado con adhesivo y boquilla | m² | 150
Acabados | 016 | Pintura vinílica dos manos con sellador | m² | 637.36
Acabados | 017 | Impermeabilización con sistema prefabricado | m² | 85
Instalaciones | 018 | Salida eléctrica (contacto o apagador) con tubería y cableado | sal | 70
Instalaciones | 019 | Salida hidráulica o sanitaria por mueble | sal | 18
Subtotal
IVA
Total

## Sobrecosto
Concepto | Valor
Indirectos de oficina % | 6
Indirectos de campo % | 6
Financiamiento % | 1
Utilidad % | 10
Cargos adicionales % | 0
IVA % | 8
Factor de sobrecosto

## APU
001 | Excavación a mano en material tipo II hasta 2 m |  |  | m³
Tipo | Insumo | Unidad | Cantidad | Precio | Importe | Fuente
Mano de obra | 1 peón (rend. 3.75 m³/jor) | jor | 0.26667 | 908.43 |  | FSR 2026 Tijuana
Herramienta | Herramienta menor (3% de M.O.) | % | 0.03
Costo directo
002 | Plantilla de concreto f'c=100 kg/cm² de 5 cm |  |  | m²
Tipo | Insumo | Unidad | Cantidad | Precio | Importe | Fuente
Material | Cemento gris CPC 30R Bulto 50 kg, menudeo | bulto | 0.28 | 253 |  | Promedio nacional de referencia (CDMX, Monterrey, Guadalajara, Querétaro), publicado en agosto 2026 (ago 2026) + 10% Tijuana
Material | Arena de mina / río Varía por banco | m³ | 0.03 | 715 |  | Promedio nacional de referencia (CDMX, Monterrey, Guadalajara, Querétaro), publicado en agosto 2026 (ago 2026) + 10% Tijuana
Material | Grava 3/4" Triturada o de banco | m³ | 0.04 | 792 |  | Promedio nacional de referencia (CDMX, Monterrey, Guadalajara, Querétaro), publicado en agosto 2026 (ago 2026) + 10% Tijuana
Mano de obra | 1 oficial albañil + 2 peones (+0.1 cabo) (rend. 30 m²/jor) | jor | 0.033333 | 3095.05 |  | FSR 2026 Tijuana
Herramienta | Herramienta menor (3% de M.O.) | % | 0.03
Costo directo
003 | Cimbra común en zapatas y contratrabes |  |  | m²
Tipo | Insumo | Unidad | Cantidad | Precio | Importe | Fuente
Mano de obra | 1 carpintero + 1 ayudante (+0.1 cabo) (rend. 9.5 m²/jor) | jor | 0.10526 | 2221.6 |  | FSR 2026 Tijuana
Herramienta | Herramienta menor (3% de M.O.) | % | 0.03
Costo directo
004 | Habilitado y armado de acero #3 y #4 |  |  | kg
Tipo | Insumo | Unidad | Cantidad | Precio | Importe | Fuente
Material | Varilla corrugada 3/8" (#3) Grado 42, por tonelada | ton | 0.00105 | 28215 |  | Promedio nacional de referencia (CDMX, Monterrey, Guadalajara, Querétaro), publicado en agosto 2026 (ago 2026) + 10% Tijuana
Material | Alambre recocido Cal. 18 | kg | 0.02 | 36.3 |  | Promedio nacional de referencia (CDMX, Monterrey, Guadalajara, Querétaro), publicado en agosto 2026 (ago 2026) + 10% Tijuana
Mano de obra | 1 fierrero + 1 ayudante (+0.1 cabo) (rend. 215 kg/jor) | jor | 0.004651 | 2221.6 |  | FSR 2026 Tijuana
Herramienta | Herramienta menor (3% de M.O.) | % | 0.03
Costo directo
005 | Habilitado y armado de acero #5 a #8 |  |  | kg
Tipo | Insumo | Unidad | Cantidad | Precio | Importe | Fuente
Material | Varilla corrugada 1/2" (#4) Grado 42, por tonelada | ton | 0.00105 | 27885 |  | Promedio nacional de referencia (CDMX, Monterrey, Guadalajara, Querétaro), publicado en agosto 2026 (ago 2026) + 10% Tijuana
Material | Alambre recocido Cal. 18 | kg | 0.015 | 36.3 |  | Promedio nacional de referencia (CDMX, Monterrey, Guadalajara, Querétaro), publicado en agosto 2026 (ago 2026) + 10% Tijuana
Mano de obra | 1 fierrero + 1 ayudante (+0.1 cabo) (rend. 330 kg/jor) | jor | 0.00303 | 2221.6 |  | FSR 2026 Tijuana
Herramienta | Herramienta menor (3% de M.O.) | % | 0.03
Costo directo
006 | Colado de concreto premezclado bombeado y vibrado |  |  | m³
Tipo | Insumo | Unidad | Cantidad | Precio | Importe | Fuente
Material | Concreto premezclado f'c 250 Solo suministro | m³ | 1.03 | 3135 |  | Promedio nacional de referencia (CDMX, Monterrey, Guadalajara, Querétaro), publicado en agosto 2026 (2025-26) + 10% Tijuana
Mano de obra | Colado: 2 oficiales + 6 peones + cabo (rend. 47.5 m³/jor) | jor | 0.021053 | 9216.35 |  | FSR 2026 Tijuana
Equipo | Vibrador de chicote a gasolina | jornada | 0.022222 | 425 |  | Renta estimada Tijuana (Vértice, oct 2026); confirma con cotización.
Equipo | Bomba de concreto con pluma (cargo por m³) | m³ | 1 | 350 |  | Renta estimada Tijuana (Vértice, oct 2026); confirma con cotización.
Herramienta | Herramienta menor (3% de M.O.) | % | 0.03
Costo directo
007 | Cimbra de losa maciza con puntales |  |  | m²
Tipo | Insumo | Unidad | Cantidad | Precio | Importe | Fuente
Mano de obra | 1 carpintero + 1 ayudante (+0.1 cabo) (rend. 12 m²/jor) | jor | 0.083333 | 2221.6 |  | FSR 2026 Tijuana
Herramienta | Herramienta menor (3% de M.O.) | % | 0.03
Costo directo
008 | Cimbra de columnas acabado común |  |  | m²
Tipo | Insumo | Unidad | Cantidad | Precio | Importe | Fuente
Mano de obra | 1 carpintero + 1 ayudante (+0.1 cabo) (rend. 8 m²/jor) | jor | 0.125 | 2221.6 |  | FSR 2026 Tijuana
Herramienta | Herramienta menor (3% de M.O.) | % | 0.03
Costo directo
009 | Cimbra de trabes acabado común |  |  | m²
Tipo | Insumo | Unidad | Cantidad | Precio | Importe | Fuente
Mano de obra | 1 carpintero + 1 ayudante (+0.1 cabo) (rend. 8.5 m²/jor) | jor | 0.11765 | 2221.6 |  | FSR 2026 Tijuana
Herramienta | Herramienta menor (3% de M.O.) | % | 0.03
Costo directo
010 | Muro de block 15x20x40 junteado con mortero |  |  | m²
Tipo | Insumo | Unidad | Cantidad | Precio | Importe | Fuente
Material | Block de concreto hueco 15x20x40 cm | pza | 12.9 | 19.8 |  | Promedio nacional de referencia (CDMX, Monterrey, Guadalajara, Querétaro), publicado en agosto 2026 (ago 2026) + 10% Tijuana
Material | Cemento gris CPC 30R Bulto 50 kg, menudeo | bulto | 0.1 | 253 |  | Promedio nacional de referencia (CDMX, Monterrey, Guadalajara, Querétaro), publicado en agosto 2026 (ago 2026) + 10% Tijuana
Material | Arena de mina / río Varía por banco | m³ | 0.014 | 715 |  | Promedio nacional de referencia (CDMX, Monterrey, Guadalajara, Querétaro), publicado en agosto 2026 (ago 2026) + 10% Tijuana
Mano de obra | 1 oficial albañil + 1 peón (+0.1 cabo) (rend. 10.5 m²/jor) | jor | 0.095238 | 2186.62 |  | FSR 2026 Tijuana
Herramienta | Herramienta menor (3% de M.O.) | % | 0.03
Costo directo
011 | Castillo 15x15 armado, cimbrado y colado |  |  | ml
Tipo | Insumo | Unidad | Cantidad | Precio | Importe | Fuente
Material | Armex castillo prefabricado 15x15-4, tramo 6 m | tramo | 0.175 | 332.75 |  | Promedio nacional de referencia (CDMX, Monterrey, Guadalajara, Querétaro), publicado en agosto 2026 (ago 2026) + 10% Tijuana
Material | Cemento gris CPC 30R Bulto 50 kg, menudeo | bulto | 0.17 | 253 |  | Promedio nacional de referencia (CDMX, Monterrey, Guadalajara, Querétaro), publicado en agosto 2026 (ago 2026) + 10% Tijuana
Material | Arena de mina / río Varía por banco | m³ | 0.011 | 715 |  | Promedio nacional de referencia (CDMX, Monterrey, Guadalajara, Querétaro), publicado en agosto 2026 (ago 2026) + 10% Tijuana
Material | Grava 3/4" Triturada o de banco | m³ | 0.015 | 792 |  | Promedio nacional de referencia (CDMX, Monterrey, Guadalajara, Querétaro), publicado en agosto 2026 (ago 2026) + 10% Tijuana
Mano de obra | 1 oficial albañil + 1 peón (+0.1 cabo) (rend. 7 ml/jor) | jor | 0.14286 | 2186.62 |  | FSR 2026 Tijuana
Herramienta | Herramienta menor (3% de M.O.) | % | 0.03
Costo directo
012 | Dala o cadena 15x20 armada, cimbrada y colada |  |  | ml
Tipo | Insumo | Unidad | Cantidad | Precio | Importe | Fuente
Mano de obra | 1 oficial albañil + 1 peón (+0.1 cabo) (rend. 7 ml/jor) | jor | 0.14286 | 2186.62 |  | FSR 2026 Tijuana
Herramienta | Herramienta menor (3% de M.O.) | % | 0.03
Costo directo
013 | Firme de concreto de 10 cm acabado pulido |  |  | m²
Tipo | Insumo | Unidad | Cantidad | Precio | Importe | Fuente
Material | Concreto premezclado f'c 200 Solo suministro | m³ | 0.105 | 2750 |  | Promedio nacional de referencia (CDMX, Monterrey, Guadalajara, Querétaro), publicado en agosto 2026 (2025-26) + 10% Tijuana
Material | Malla electrosoldada 6-6/10-10 | m² | 1.05 | 71.5 |  | Promedio nacional de referencia (CDMX, Monterrey, Guadalajara, Querétaro), publicado en agosto 2026 (ago 2026) + 10% Tijuana
Mano de obra | 1 oficial albañil + 2 peones (+0.1 cabo) (rend. 30 m²/jor) | jor | 0.033333 | 3095.05 |  | FSR 2026 Tijuana
Herramienta | Herramienta menor (3% de M.O.) | % | 0.03
Costo directo
014 | Aplanado de mortero en muros, acabado fino |  |  | m²
Tipo | Insumo | Unidad | Cantidad | Precio | Importe | Fuente
Material | Cemento gris CPC 30R Bulto 50 kg, menudeo | bulto | 0.15 | 253 |  | Promedio nacional de referencia (CDMX, Monterrey, Guadalajara, Querétaro), publicado en agosto 2026 (ago 2026) + 10% Tijuana
Material | Cal hidratada Bulto 25 kg | bulto | 0.05 | 115.5 |  | Promedio nacional de referencia (CDMX, Monterrey, Guadalajara, Querétaro), publicado en agosto 2026 (ago 2026) + 10% Tijuana
Material | Arena de mina / río Varía por banco | m³ | 0.024 | 715 |  | Promedio nacional de referencia (CDMX, Monterrey, Guadalajara, Querétaro), publicado en agosto 2026 (ago 2026) + 10% Tijuana
Mano de obra | 1 oficial albañil + 1 peón (+0.1 cabo) (rend. 12 m²/jor) | jor | 0.083333 | 2186.62 |  | FSR 2026 Tijuana
Herramienta | Herramienta menor (3% de M.O.) | % | 0.03
Costo directo
015 | Piso cerámico/porcelanato pegado con adhesivo y boquilla |  |  | m²
Tipo | Insumo | Unidad | Cantidad | Precio | Importe | Fuente
Mano de obra | 1 azulejero + 1 ayudante (rend. 15 m²/jor) | jor | 0.066667 | 2087.91 |  | FSR 2026 Tijuana
Herramienta | Herramienta menor (3% de M.O.) | % | 0.03
Costo directo
016 | Pintura vinílica dos manos con sellador |  |  | m²
Tipo | Insumo | Unidad | Cantidad | Precio | Importe | Fuente
Mano de obra | 1 pintor (rend. 50 m²/jor) | jor | 0.02 | 1092.04 |  | FSR 2026 Tijuana
Herramienta | Herramienta menor (3% de M.O.) | % | 0.03
Costo directo
017 | Impermeabilización con sistema prefabricado |  |  | m²
Tipo | Insumo | Unidad | Cantidad | Precio | Importe | Fuente
Mano de obra | 1 impermeabilizador + 1 ayudante (rend. 50 m²/jor) | jor | 0.02 | 2000.47 |  | FSR 2026 Tijuana
Herramienta | Herramienta menor (3% de M.O.) | % | 0.03
Costo directo
018 | Salida eléctrica (contacto o apagador) con tubería y cableado |  |  | sal
Tipo | Insumo | Unidad | Cantidad | Precio | Importe | Fuente
Mano de obra | 1 electricista + 1 ayudante (rend. 5 sal/jor) | jor | 0.2 | 2175.34 |  | FSR 2026 Tijuana
Herramienta | Herramienta menor (3% de M.O.) | % | 0.03
Costo directo
019 | Salida hidráulica o sanitaria por mueble |  |  | sal
Tipo | Insumo | Unidad | Cantidad | Precio | Importe | Fuente
Mano de obra | 1 plomero + 1 ayudante (rend. 2.5 sal/jor) | jor | 0.4 | 2175.34 |  | FSR 2026 Tijuana
Herramienta | Herramienta menor (3% de M.O.) | % | 0.03
Costo directo

## Insumos
Tipo | Insumo | Unidad | Cantidad total | Importe (costo directo)
Equipo | Bomba de concreto con pluma (cargo por m³) | m³ | 25.8 | 9030
Equipo | Vibrador de chicote a gasolina | jornada | 0.573 | 243.67
Mano de obra | 1 azulejero + 1 ayudante (rend. 15 m²/jor) | jor | 10 | 20879.1
Mano de obra | 1 carpintero + 1 ayudante (+0.1 cabo) (rend. 12 m²/jor) | jor | 13.333 | 29621.28
Mano de obra | 1 carpintero + 1 ayudante (+0.1 cabo) (rend. 8 m²/jor) | jor | 0.84 | 1866.14
Mano de obra | 1 carpintero + 1 ayudante (+0.1 cabo) (rend. 8.5 m²/jor) | jor | 1.471 | 3267.05
Mano de obra | 1 carpintero + 1 ayudante (+0.1 cabo) (rend. 9.5 m²/jor) | jor | 4.547 | 10102.42
Mano de obra | 1 electricista + 1 ayudante (rend. 5 sal/jor) | jor | 14 | 30454.83
Mano de obra | 1 fierrero + 1 ayudante (+0.1 cabo) (rend. 215 kg/jor) | jor | 10.233 | 22732.61
Mano de obra | 1 fierrero + 1 ayudante (+0.1 cabo) (rend. 330 kg/jor) | jor | 2.727 | 6058.9
Mano de obra | 1 impermeabilizador + 1 ayudante (rend. 50 m²/jor) | jor | 1.7 | 3400.81
Mano de obra | 1 oficial albañil + 1 peón (+0.1 cabo) (rend. 10.5 m²/jor) | jor | 22.731 | 49705.04
Mano de obra | 1 oficial albañil + 1 peón (+0.1 cabo) (rend. 12 m²/jor) | jor | 29.835 | 65237.87
Mano de obra | 1 oficial albañil + 1 peón (+0.1 cabo) (rend. 7 ml/jor) | jor | 33.257 | 72720.8
Mano de obra | 1 oficial albañil + 2 peones (+0.1 cabo) (rend. 30 m²/jor) | jor | 3.387 | 10481.91
Mano de obra | 1 peón (rend. 3.75 m³/jor) | jor | 12.392 | 11257.27
Mano de obra | 1 pintor (rend. 50 m²/jor) | jor | 12.747 | 13920.51
Mano de obra | 1 plomero + 1 ayudante (rend. 2.5 sal/jor) | jor | 7.2 | 15662.48
Mano de obra | Colado: 2 oficiales + 6 peones + cabo (rend. 47.5 m³/jor) | jor | 0.543 | 5005.93
Material | Alambre recocido Cal. 18 | kg | 57.5 | 2087.25
Material | Arena de mina / río Varía por banco | m³ | 13.955 | 9977.68
Material | Armex castillo prefabricado 15x15-4, tramo 6 m | tramo | 21.84 | 7267.26
Material | Block de concreto hueco 15x20x40 cm | pza | 3078.972 | 60963.65
Material | Cal hidratada Bulto 25 kg | bulto | 17.901 | 2067.57
Material | Cemento gris CPC 30R Bulto 50 kg, menudeo | bulto | 104.835 | 26523.26
Material | Concreto premezclado f'c 200 Solo suministro | m³ | 8.4 | 23100
Material | Concreto premezclado f'c 250 Solo suministro | m³ | 26.574 | 83309.49
Material | Grava 3/4" Triturada o de banco | m³ | 2.736 | 2166.91
Material | Malla electrosoldada 6-6/10-10 | m² | 84 | 6006
Material | Varilla corrugada 1/2" (#4) Grado 42, por tonelada | ton | 0.945 | 26351.33
Material | Varilla corrugada 3/8" (#3) Grado 42, por tonelada | ton | 2.31 | 65176.65